## Uplink
Decoder miroInsight |  |  | UPLINK |  | Port 15
Ein Payload besteht aus einem oder mehreren Structs aneinandergehängt.
Ein einzelnes Struct ist so aufgebaut:
Length | Type | Data
4/7/10/... | 01 | Temperatur (2 bytes), relative Luftfeuchtigkeit
2/4/6/... | 02 | CO2
5 | 03 | Stromverbrauch in µAh
5 | 05 | Settings Interval, accumulated messages, flags, retransmissions
7 | 06 | Settings CO2
3 | 09 | Batteriespannung (in 0.01V)
5 | 0A | Firmware Hash
| Byte 0 | Byte 1 | Byte 2 | Byte 3 | Byte 4
Payload: | 4 | 1 | dd | 9 | 34 |  | 3 | 2 | EA | 1 |  | 5 | 3 | 02 | be | 00 | 00
| Länge | Typ t/h | Temperatur |  | RH |  | Länge | Typ CO2 |  |  |  | Länge | Typ Strom
Value | 9dd | hex |  | 34 | hex |  |  |  | 1EA | hex | [5 empty] | 0000be02 | hex
| 2525 | dec |  | 52 | dec |  |  |  | 490 | dec | [5 empty] | 48642 | dec
Faktor: | 0.01 | °C |  | 0.5 | % |  |  |  | 1 | ppm | [5 empty] | 1e-06 | Ah
Temperatur: | 25.25 | °C | Feucht: | 26 | % |  |  | CO2: | 490 | ppm |  |  |  |  | Stromverbrauch: | 0.048642 | Ah
Payload: | 5 | 5 | 58 | 02 | 0 | 44 |  |  | 7 | 6 | 10 | 0 | 20 | 00 | 80 | 01
| Länge | Typ | Send-Interval |  | SendCycle | Flags |  |  | Länge | Typ | deprecated |  | CO2-Subsamples |  | Calibration period
Value |  |  | Interval Temp+Hum: | 0258 | hex | [6 empty] | CO2 Subsamples: | 0020 | hex
|  |  |  | 600 | dec | [7 empty] | 32 | dec
|  |  |  | Send cycle: | 0 | hex | [7 empty] | CO2 ABC Calibration Period: | 0180 | hex
[5 empty] | 0 | dec | [8 empty] | 384 | dec
[5 empty] | Flags Bits: | 01000100 | 68 | dec
[5 empty] | Flag LED (0:off, 1:on): | on
[5 empty] | Uplinks: | unconfirmed
[5 empty] | # retransmissions: | 4
Payload: | 3 | 9 | 69 | 01 |  |  | Payload: | 5 | 0A | BC | FE | AE | 36
| Länge | Typ | Battery Voltage |  |  |  |  | Länge | Typ | Firmware Hash
Value |  |  | Battery Voltage: | 0169 | hex |  | Value |  |  | Firmware Hash (git): | 36AEFEBC | hex
|  |  |  | 361 | dec
|  |  |  | 3.61 | V

## Downlink
Encoder miroInsight |  |  | DOWNLINK | Port 3
Typ Struct: | 80 | Intervall Konfiguration
| 81 | CO2 Konfiguration
| 84 | Reset
Intervall Konfiguration:
| Intervall: | 600 | s
| Send Cycle: | 0 | 1 Messung(en) pro Übermittlung
| LED beim Senden (1:on, 0:off): | 1 | Wenn 'on' dann sieht man wenn das Gerät sendet
| Confirmed messages (ACK): | 0 | Typischerweise off, weil Stromverbrauch höher
| # Retransmissions: | 4 | Bitte auf 4 lassen, ist guter Erfahrungswert
| Payload: | 058058020044
CO2 Konfiguration: Settings nicht verstellen, sie sind erprobt.