## Uplink
Decoder miroInsight |  |  | UPLINK
| Byte 0 | Byte 1 | Byte 2 | Byte 3 | Byte 4 | Byte 5 | Byte 6 | Byte 7 | Byte 8 | Byte 9 | Byte 10 | Byte 11 | Byte 12 | Byte 13 | Byte 14
Payload: | 4 | 1 | dd | 9 | 34 | 3 | 2 | EA | 1 | 5 | 3 | 2 | be | 0 | 0 | 5 | 5 | B0 | 4 | 4 | C4 | 7 | 6 | 10 | 0 | 20 | 0 | 80 | 1
| Byte 0: Länge; Byte 1: Typ t/h; UPLINK Byte 2: Temperatur; UPLINK Byte 4: RH; UPLINK Byte 5: Länge; UPLINK Byte 6: Typ CO2; UPLINK Byte 9: Länge; UPLINK Byte 10: Typ Strom | Länge | Typ Settings Intervall |  |  |  |  | Länge | CO2-Settings
Value | Byte 0: 9dd; Byte 1: hex; UPLINK Byte 3: 34; UPLINK Byte 4: hex; UPLINK Byte 7: 1EA; UPLINK Byte 8: hex; UPLINK Byte 13: 00be2; UPLINK Byte 14: hex |  | Intervall Temp+Hum: |  |  | 4B0 | hex | [5 empty] | CO2 Subsamples: | 020 | hex
| Byte 0: 2525; Byte 1: dec; UPLINK Byte 3: 52; UPLINK Byte 4: dec; UPLINK Byte 7: 490; UPLINK Byte 8: dec; UPLINK Byte 13: 3042; UPLINK Byte 14: dec |  |  |  |  | 1200 | dec | [6 empty] | 32 | dec
Faktor: | Byte 0: 0.01; Byte 1: °C; UPLINK Byte 3: 0.5; UPLINK Byte 4: %; UPLINK Byte 7: 1; UPLINK Byte 8: ppm; UPLINK Byte 13: 1e-06; UPLINK Byte 14: Ah |  | Send cycle: |  |  | 4 | hex | [5 empty] | CO2 ABC Period: | 180 | hex
Temperature: | 25.25 | °C | Feucht: | 26 | % |  | CO2: | 490 | ppm |  |  |  | Stromverbrauch: | 0.003042 | Ah |  |  |  |  | 4 | dec | [6 empty] | 384 | dec
[17 empty] | Flags: |  |  | 11000100
[17 empty] | Flag LED (0:off, 1:on): |  |  | off
[17 empty] | Flag Uplinks: |  |  | unconfirmed
Typ Struct: | Byte 0: 01; Byte 1: Temperatur (2 bytes), relative Luftfeuchtigkeit
| 02 | CO2
| 03 | Stromverbrauch in µAh
| 05 | Settings Interval, accumulated messages, flags, retransmissions
| 06 | Settings CO2
| 0A | Batteriespannung (10mV)
| 0B | Firmware Hash

## Downlink
Encoder miroInsight |  |  | UPLINK
hier ergänzen… ;-)
Typ Struct: | 80 | Intervall Konfiguration
| 81 | CO2 Konfiguration
| 84 | Reset